## 本部校区
南教一点位改造项目报价表
项目 | 设备名称 | 主要技术参数 | 单位 | 数量 | 单价 | 合计 | 设备品牌 | 备注
1 | 全彩网络摄像机 | 400万1/2.7" CMOS 臻全彩筒型网络摄像机(含支架、电源)/4mm/全彩级高灵敏度传感器 | 台 | 18
2 | POE交换机 | 16口/POE交换机 | 台 | 1
3 | POE交换机 | 8口/POE交换机 | 台 | 2
5 | 64路硬盘录像机 | 2U机架式9盘位嵌入式网络硬盘录像机，整机采用短机箱设计，搭载高性能ATX电源 【硬件规格】 存储接口：9个SATA接口，可满配12TB硬盘 视频接口：2×HDMI，2×VGA 网络接口：2×RJ45 10/100/1000Mbps自适应以太网口 报警接口：16路报警输入，4路报警输出 串行接口：1路RS-232接口，1路全双工RS-485接口 USB接口：2×USB 2.0，2×USB 3.0 扩展接口：1×eSATA 【产品性能】 输入带宽：384Mbps 输出带宽：256Mbps 接入能力：64路H.264、H.265格式高清码流接入 解码能力：最大支持32×1080P 显示能力：最大支持8K+1080P、2×4K异源输出 RAID模式：RAID0、RAID1、RAID5、RAID6、RAID10，支持全局热备. | 台 | 1
6 | 企业级硬盘 | 3.5 HDD,6TB,7200RPM, 256MB, SATA 6Gb/s 转速：7200RPM 支持32路AI流、RAID应用(搭配NVR) 支持硬盘健康管理功能 MTBF(平均故障间隔时间)：不小于200万小时 年写入负载：不小于550TB 支持5年有限质保服务 | 块 | 9
| 企业级服务器硬盘 | 1.2TB；SAS接口； | 块 | 4
| 网线 | 超五类非屏蔽 | 箱 | 5
| 辅料 | 含摄像机支架、电源线、PVC管材、接头管卡等 | 批 | 1
7 | 施工费
| 合计 | 项目 |  |  |  | 0
报价单位（章）： 联系人： 报价日期：
项目说明
南教一点位改造项目具体施工内容如下： 1、项目需对校园监控进行拆机、安装、维修、调试等操作。 注：项目具体地点请到现场查看，施工过程中需保护好周边设施，保证其设施的完整性与美观性。