## 本部校区
杭州湾校区重点区域点位存储硬盘录像机采购项目报价表
项目 | 设备名称 | 主要技术参数 | 单位 | 数量 | 单价 | 合计 | 设备品牌 | 备注
1 | 8K高清型NVR-I系列 | 【硬件规格】 3U标准机架式16盘位网络硬盘录像机，高性能ATX电源 支持满配12TB硬盘（总容量可达192TB) 2个HDMI接口，2个VGA接口，异源输出，最大支持8K输出 2个10M/100M/1000Mbps网口 2个USB2.0接口，2个USB3.0接口 1个eSATA接口 16路报警输入，9路报警输出（其中第9路支持CTRL 12V） 反向供电接口：1路（DC12V 1A） 串行接口：1路全双工485接口，1路标准RS-232接口 【产品性能】 输入带宽：320Mbps 输出带宽：256Mbps 接入能力：32路H.264、H.265格式高清码流接入 解码能力：最大支持24×1080P RAID模式：RAID0、RAID1、RAID5、RAID6、RAID10，支持全局热备盘 （仅支持监控级AI盘或企业级硬盘启用RAID） | 台 | 1 |  |  |  | 推荐型号DS-8632N-I16-V3
2 | 海康AI盘-希捷 | 3.5 HDD,6TB,7200RPM, 256MB, SATA 6Gb/s 转速：7200RPM 支持32路AI流、RAID应用(搭配NVR) 支持硬盘健康管理功能 MTBF(平均故障间隔时间)：不小于200万小时 年写入负载：不小于550TB 支持5年有限质保服务 | 块 | 8
7 | 施工费
| 合计 | 项目总价 |  |  |  | 0
报价单位（章）： 联系人： 报价日期：
项目说明
杭州湾校区重点区域点位存储硬盘录像机采购项目具体施工内容如下： 1、项目需对硬盘录像机进行采购、安装、维修、调试等操作，对相应的监控点位进行转移。 注：项目具体地点请到现场查看，施工过程中需保护好周边设施，保证其设施的完整性与美观性。