## 本部校区
杭州湾车闸通道维修项目报价表
项目 | 设备名称 | 主要技术参数 | 单位 | 数量 | 单价 | 合计 | 设备品牌 | 备注
1 | 防砸雷达 | 采用79GHz MMIC技术，分辨率更高，检测更稳定； 雷达检测距离可调，检测宽度可调，操作方便，通用性强； 无需学习背景，适应更多复杂现场环境； 采用先进的信号处理技术，可稳定检测到行人和车辆，有效防止“砸车、砸人”事故的发生。 采用LED灯指示雷达工作状态，状态更直观。 自动记录雷达的配置参数，断电重启后可恢复至之前的工作状态； 环境适应性强，检测性能不受电磁干扰、光照、灰尘、雨雪等外界环境影响。 具备检测车和人功能，支持单人过滤。 按需选配，雷达支架-STJ1-6-SK-DJ，366000020 | 对 | 4 |  |  | 推荐原装海康威视
2 | 信息显示屏 | 工作电压:AC220V±10％，50Hz LED亮度:1200cd LED角度:110° 外框材料:铁框喷塑（显示部分为深色钢化玻璃） 安装方式:背面抱箍 喇叭规格:4Ω10W 防护等级:IP54 点距:P4.75 基色:1红1绿 下行通讯方式:RJ45（特殊场景也支持RS485） 显示方式:即显、左移、上移、上展开、下展开等显示方式 字符显示:支持GB2312字符集，支持16×16点阵常用汉字 通讯距离:RJ45 120米 功耗:最大100W，平均60W 显示面积:高304mm*宽608mm 外形尺寸:宽668mm*高484mm*厚60mm 功能特性：四行，八字，双色，带语音模块及音箱，出入口室外显示屏，P4.75，抱箍安装 | 台 | 1 |  |  | 推荐原装海康威视
3 | 信息显示屏 | DS-TVL224-8-5Y | 台 | 1 |  |  | 推荐原装海康威视
4 | 广告道闸 | 更换广告道闸百叶杆 | 台 | 1 |  |  | 定制
6 | 施工费
| 合计 | 项目 |  |  |  | 0
报价单位： 联系人： 报价日期：
项目说明
杭州湾校区车闸通道维修项目具体施工内容如下： 1、项目需对车辆道闸进行拆机、安装、维修、调试等操作。 注：项目具体地点请到现场查看，施工过程中需保护好周边设施，保证其设施的完整性与美观性。